## Sheet1
Value	Manufacturer Part No	Package	Description	Link	Unit Price $	Quantity	Price $	Total price $:
-	TMC2660-PA-T	44-LQFP	stepper driver IC	digikey	6.98	1	6.98	11.2161
470nF 100V	-	1206	smd capacitor	aliexpress	0.03	1	0.031
100nF 100V	-	1206	smd capacitor	aliexpress	0.06	3	0.1782
10nF 100V	-	1206	smd capacitor	aliexpress	0.03	4	0.12
220uF 63V	-	10x16mm	trough hole capacitor	aliexpress	0.12	2	0.239
15pF 100V	-	1206	smd capacitor	aliexpress	0.04	1	0.036
green	-	1206	smd led	aliexpress	0.01	1	0.006
red	-	1206	smd led	aliexpress	0.01	1	0.006
5V to 3.3V	MCP1703	SOT223	smd stepdown regulator	aliexpress	0.32	1	0.32
22	-	1206	smd resistor	aliexpress	0.01	2	0.0178
4.99K	-	1206	smd resistor	aliexpress	0.01	1	0.01
499	-	1206	smd resistor	aliexpress	0.01	2	0.02
0.1	-	1206	smd resistor	aliexpress	0.01	2	0.02
16Mhz	XO91050UITA	7 x 5mm SMD HCMOS	smd oscillator	farnell	2.84	1	2.84
2 poles	KF128-5.08-2P	5.08mm	screw terminal block	aliexpress	0.04	3	0.1161
40 poles	-	2.54mm	straight pin headers	aliexpress	0.15	1	0.146
-	-	14x14x8mm	aluminum heatsink	aliexpress	0.13	1	0.13